## (1) 水当量の測定
| 測定値 [g] | 水の温度 | t [min] | θ0 [℃] | 温度の経時変化測定 | t [s] | θ" [℃]
ビーカー+水 | 178.7 |  | 0 | 24.3 |  | 0 | 24.6
ビーカー | 30.5 |  | 1 | 24.3 |  | 10 | 33.9
ビーカー+お湯 | 130.6 |  | 2 | 24.3 |  | 20 | 34.7
ビーカー | 30.2 |  | 3 | 24.3 |  | 30 | 35
[6 empty] | 40 | 35
|  | お湯の温度 | θ'[℃] |  |  | 50 | 35
|  |  | 51 |  |  | 60 | 35
| 測定値 [g] |  |  |  |  | 70 | 35
m' | 148.2 |  |  |  |  | 80 | 35
m" | 100.4 |  |  |  |  | 90 | 35
[6 empty] | 100 | 35
[6 empty] | 110 | 35
[6 empty] | 120 | 35
[6 empty] | 130 | 35
[6 empty] | 140 | 35
[6 empty] | 150 | 34.9
[6 empty] | 160 | 34.9
[6 empty] | 170 | 34.9
[6 empty] | 180 | 34.9
[6 empty] | 190 | 34.9
[6 empty] | 200 | 34.9
[6 empty] | 210 | 34.9
[6 empty] | 220 | 34.9
[6 empty] | 230 | 34.9

## (2) 熱の仕事当量
| 測定値 [g] | 水の温度 | t [min] | θ1 [°C] |  | 温度の経時変化測定 | 電源 | t [min] | V×I [W] |  |  | t [min] | θ2 [°C] | I [A] | V [V]
m₁ | 6.3 |  | 0 | 24.3 |  |  | ON | 0 | 10.5019 |  |  | 0 | 24.3 | 1.989 | 5.28
m₂ | 258.5 |  | 1 | 24.3 |  |  | ON | 1 | 10.4873 |  |  | 1 | 24.7 | 1.99 | 5.27
ｍ | 252.2 |  | 2 | 24.3 |  |  | ON | 2 | 10.4978 |  |  | 2 | 25.2 | 1.992 | 5.27
|  |  | 3 | 24.3 |  |  | ON | 3 | 10.4978 |  |  | 3 | 25.8 | 1.992 | 5.27
[7 empty] | ON | 4 | 10.5031 |  |  | 4 | 26.2 | 1.993 | 5.27
[7 empty] | ON | 5 | 10.5031 |  |  | 5 | 26.7 | 1.993 | 5.27
[7 empty] | ON | 6 | 10.5031 |  |  | 6 | 27.3 | 1.993 | 5.27
[7 empty] | ON | 7 | 10.5084 |  |  | 7 | 27.7 | 1.994 | 5.27
[7 empty] | ON | 8 | 10.5084 |  |  | 8 | 28.3 | 1.994 | 5.27
[7 empty] | ON | 9 | 10.5137 |  |  | 9 | 28.9 | 1.995 | 5.27
[7 empty] | ON | 10 | 10.5137 |  |  | 10 | 29.3 | 1.995 | 5.27
[7 empty] | OFF | 11 | 0 |  |  | 11 | 29.3 | 0 | 0
[7 empty] | OFF | 12 | 0 |  |  | 12 | 29.3 | 0 | 0
[7 empty] | OFF | 13 | 0 |  |  | 13 | 29.3 | 0 | 0
|  | 電源 | t [min] | θ2 [°C] | I [A] | V [V] | V×I [W] |  |  |  | I [A] | V [V]
|  | ON | 0 | 24.3 | 1.989 | 5.28 | 10.5019 |  |  | 平均値 | 1.9927 | 5.2709
|  | ON | 1 | 24.7 | 1.99 | 5.27 | 10.4873
|  | ON | 2 | 25.2 | 1.992 | 5.27 | 10.4978
|  | ON | 3 | 25.8 | 1.992 | 5.27 | 10.4978
|  | ON | 4 | 26.2 | 1.993 | 5.27 | 10.5031
|  | ON | 5 | 26.7 | 1.993 | 5.27 | 10.5031
|  | ON | 6 | 27.3 | 1.993 | 5.27 | 10.5031
|  | ON | 7 | 27.7 | 1.994 | 5.27 | 10.5084
|  | ON | 8 | 28.3 | 1.994 | 5.27 | 10.5084
|  | ON | 9 | 28.9 | 1.995 | 5.27 | 10.5137
|  | ON | 10 | 29.3 | 1.995 | 5.27 | 10.5137
|  | OFF | 11 | 29.3 | 0 | 0 | 0
|  | OFF | 12 | 29.3 | 0 | 0 | 0
|  | OFF | 13 | 29.3 | 0 | 0 | 0